## Motor RPM vs. PWM DC
PWM Value | PWM Duty Cycle | Sensor Period (seconds) | Sensor Frequency (Hz) | Motor RPM
255 | 100% | 0.005 | 200 | 12000
60 | 23.53% | 0.006 | 166.6667 | 10000
25 | 9.804% | 0.008 | 125 | 7500
19 | 7.451% | 0.01 | 100 | 6000
15.5 | 6.078% | 0.012 | 83.3333 | 5000
14 | 5.49% | 0.014 | 71.4286 | 4285.7143
13 | 5.098% | 0.016 | 62.5 | 3750
12 | 4.706% | 0.018 | 55.5556 | 3333.3333
11 | 4.314% | 0.021 | 47.619 | 2857.1429
10 | 3.922% | 0.026 | 38.4615 | 2307.6923
9 | 3.529% | 0.032 | 31.25 | 1875
8 | 3.137% | 0.05 | 20 | 1200
7 | 2.745% | 0.12 | 8.3333 | 500
6 | 2.353% | 0 | 0 | 0

## Motor Voltage vs. PWM DC
PWM Value | PWM DC | Motor Voltage (M+ -> M-), motor off | Motor Voltage (M+ -> M-), motor on
1 | 0.3922% | 0.02
2 | 0.7843% | 0.04
3 | 1.176% | 0.05
4 | 1.569% | 0.1
5 | 1.961% | 0.125 | off
6 | 2.353% | 0.16
7 | 2.745% | 0.19 | 0.3
8 | 3.137% | 0.24 | 0.5
9 | 3.529% | 0.25
10 | 3.922% | 0.26 | 0.7
11 | 4.314% | 0.3
13 | 5.098% | 0.38 | 1
14 | 5.49% | 0.41
17 | 6.667% |  | 1.5
20 | 7.843% | 3.3 | 3.3V